## Tabelle1
Pin Nr. | Pin | Port | func | conected to | description
1 | RF_P |  |  | RF
2 | RF_N |  |  | RF
3 | X32K_Q1 |  |  | 32.786 kHz
4 | X32K_Q2 |  |  | 32.786 kHz
5 | DIO_0 |  | input | button 2
6 | DIO_1 |  | hi-z | tmp_ready | 2.2 kOhm to VDD
7 | DIO_2 |  | input | audio di
8 | DIO_3 |  |  | reed
9 | DIO_4 |  | input | button 1
10 | DIO_5 |  |  | SDA | 10 kOhm to VDD
11 | DIO_6 |  |  | DCL | 10 kOhm to VDD
12 | DIO_7 |  |  | MPU int
13 | VDDS2 |  |  | VDD | VSUP 1.8 - 3.8 V DIO
14 | DIO_8 |  |  | SDA HP | 10 kOhm to MPU PWR
15 | DIO_9 |  |  | SCL HP | 10 kOhm to MPU PWR
16 | DIO_10 |  |  | led1
17 | DIO_11 |  |  | dp7/audio clk
18 | DIO_12 |  | ouput low | mpu pwr
19 | DIO_13 |  | ouput low | mic pwr
20 | DIO_14 |  | input | flash_cs
21 | DIO_15 |  |  | led2
22 | VDDS3 |  |  | VDD | VSUP 1.8 - 3.8 V DIO
23 | DCOUPL |  |  | reserved
24 | JTAG_TMSC |  |  | Debugger
25 | JTAG_TCKC |  |  | Debugger
26 | DIO_16 |  |  | dp12/audio fs/tdo
27 | DIO_17 |  | SCLK | dp8/sclk/tdi
28 | DIO_18 |  | MISO | dp9/miso
29 | DIO_19 |  | MOSI | dp10/mosi
30 | DIO_20 |  | CSN | dp11/csn
31 | DIO_21 |  |  | buzzer
32 | DIO_22 |  |  | dp6/audio do
33 | DCDC_SW |  |  | to VDDR | 1.7 - 1.95 V output
34 | VDDS_DCDC |  |  | VDD | VSUP 1.8 - 3.8 V DC/DC Supply
35 | RESET_N |  |  | Debugger | 100 kOhm to VDD
36 | DIO_23 |  |  | dp2
37 | DIO_24 |  |  | dp1
38 | DIO_25 |  | ext int | dp0
39 | DIO_26 |  |  | VDD
40 | DIO_27 |  |  | dp3
41 | DIO_28 |  |  | dp4/uart_rx
42 | DIO_29 |  |  | dp5/uart_tx
43 | DIO_30 |  |  | dp_id | 200 kOhm to VDD
44 | VDDS |  |  | VDD | VSUP 1.8 - 3.8 V main Chip
45 | VDDR |  |  | VDDR | 1.7 - 1.95 V
46 | X24M_N |  |  | 24 MHz clock RF
47 | X24M_P |  |  | 24 MHz clock RF
48 | VDDR_RF |  |  | VDDR | 1.7 - 1.95 V